## mareno
PARTER
Lp. | Produkt |  | Wymiary |  |  | Przyłącza |  |  |  | Moc [kW] | Ilość | Cena jednostkowa netto | Wartość netto
| Nazwa | Opis | Szer. | Gł. | Wys. | El. | Gaz | Woda | Odpł.
1.1 | Szafa mroźnicza | Pojemność: 350 dm3 Zakres temp.: -10 do -20°C Obudowa nierdzewna, sterowanie automatyczne, samodomykające się drzwi, 3 półki w komplecie | 600 | 600 | 1850 | 230V |  |  |  | 0.11 | 2
1.2 | Szafa chłodnicza | Pojemność: ok.350 dm3 Zakres temp.: +1 do +10°C obudowa nierdzewna, sterowanie automatyczne, samodomykające się drzwi, 3 półki w komplecie | 600 | 600 | 1850 | 230V |  |  |  | 0.11 | 1
Wartość netto
Lp. | Produkt |  | Wymiary |  |  | Przyłącza |  |  |  | Moc [kW] | Ilość | Cena jednostkowa netto | Wartość netto
| Nazwa | Opis | Szer. | Gł. | Wys. | El. | Gaz | Woda | Odpł.
2.1 | Regał magazynowy | 5 półek pełnych, konstrukcja spawana, obciążenie półek do 90 kg, blacha na półki minimum 1 mm, profil nogi kwadratowy min. 30x30 | 1400 | 400 | 1800 | [5 empty] | 1
Wartość netto
Lp. | Produkt |  | Wymiary |  |  | Przyłącza |  |  |  | Moc [kW] | Ilość | Cena jednostkowa netto | Wartość netto
| Nazwa | Opis | Szer. | Gł. | Wys. | El. | Gaz | Woda | Odpł.
3.1 | Stół ze zlewami | rant z tyłu + prawy, pod spodem półka, komory 400x400x250 umieszczone centralnie, płyta robocza podklejona od spodu płytą laminowaną 18mm, grubość blatu 40 mm | 2400 | 600 | 870 | [5 empty] | 1
A | Bateria | stojąca na stół roboczy ze zlewem włoskiej lub polskiej produkcji pod otwór montażowy 30-35mm | [8 empty] | 1
3.2 | Półka wisząca | dwupoziomowa, półki pełne, konstrukcja spawana, mocowana na 3 wspornikach | 2400 | 300 | 350 | [5 empty] | 1
3.3 | Stół roboczy | rant z tyłu, pod spodem miejsce na garnki, płyta robocza podklejona od spodu płytą laminowaną 18mm, grubość blatu 40 mm | 2000 | 600 | 870 | [5 empty] | 1
3.4 | Stół roboczy | rant z tyłu, pod spodem szafka zamykana drzwiami (wewnątrz zatrzaski kulowe), wewnątrz półka środkowa, boki i tył stołu zabudowane, płyta robocza podklejona od spodu płytą laminowaną 18mm, grubość blatu 40 mm część drzwiczkowa 2250 | 2850 | 600 | 870 | [5 empty] | 1
3.5 | Stół ze zlewem | tant z tyłu, pod spodem półka, komora 400x400x250 z prawej strony, płyta robocza podklejona od spodu płytą laminowaną 18mm, grubość blatu 40 mm | 2800 | 600 | 870 | [5 empty] | 1
A | Bateria | stojąca na stół roboczy ze zlewem włoskiej lub polskiej produkcji pod otwór montażowy 30-35mm | [8 empty] | 1
3.6 | Półka wisząca | dwupoziomowa, półki pełne, konstrukcja spawana, mocowana na 2 wspornikach | 1100 | 300 | 350 | [5 empty] | 1
B | Bateria | z prysznicem i wylewką montowana do stołu, parametry techniczne nie gorsze niż baterii Monolith typu R0101020111,bateria pod otwór montażowy 33-35mm | [8 empty] | 1
3.7 | Regał ociekowy | 3-półki perforowane, pod spodem wanienka na skropliny, konstrukcja spawana, profil nośny nie mniejszy jak 30x30 mm | 900 | 600 | 1400 | [5 empty] | 1
3.8 | Stół roboczy | bez rantów, po lewej rząd 3-szuflad przystosowanych pod GN 1/1 (h-100, 150,200), po prawej szafka zamykana drzwiami, wewnątrz półka, w drzwiach zatrzaski kulowe, płyta robocza podklejona od spodu płytą laminowaną 18mm, grubość blatu 40 mm,stół zabudowany z 3 stron | 1100 | 600 | 850 | [5 empty] | 1
3.9 | Stół roboczy | rant z tyłu, pod spodem półka, płyta robocza podklejona od spodu płytą laminowaną 18mm, grubość blatu 40 mm | 1150 | 600 | 850 | [5 empty] | 1
3.10 | Piec konwekcyjno-parowy | sterowanie automatyczne, wsad 10x 1/1 GN, możliwość przygotowania 80-150 porcji dziennie, urządzenie posiadajace "5 zmysłów" | 847 | 776 | 1042 | 400V |  |  |  | 18.6 | 1
| Podstawa | wykonanie szkieletowe ze ślizgami na GN, boki podstawy zabudowane | 843 | 732 | 671 | [5 empty] | 1
3.11 | Stół roboczy | rant z tyłu, pod spodem szafka zamykana drzwiami w szafce zamontowane zatrzaski kulowe, płyta robocza podklejona od spodu płytą laminowaną 18mm, grubość blatu 40 mm, stół zabudowany z 3 stron | 700 | 900 | 850 | [5 empty] | 1
3.12 | Stół jezdny | bez rantów, dolna półka na wysokości ok. 50 cm od ziemi, płyta robocza podklejona od spodu płytą laminowaną 18mm, grubość blatu 40 mm | 1600 | 600 | 850 | [5 empty] | 1
3.13 | Taboret | 2-palnikowy, konstrukcja szkieletowa, ruszt nierdzewny, moc palnika nie mniejsza niż 9 kW, zabezpieczenie przeciwwypływowe gazu, płomień oszczędnościowy | 1160 | 580 | 440 |  | + |  |  | 18 | 1
3.14 | Taboret | 1-palnikowy, konstrukcja szkieletowa, ruszt nierdzewny, moc palnika nie mniejsza niż 9 kW, zabezpieczenie przeciwwypływowe gazu, płomień oszczędnościowy | 580 | 580 | 440 |  | + |  |  | 9 | 1
3.15 | Trzon gazowy 6-palnikowy | moc palników nie mniejsza jak 36 kW (3x 7,5 kW + 3x 4,5 kW), podstawa zintegrowana z urządzeniem, pod spodem półka, 6-palników, zabezpieczenie przeciwypływowe gazu, płomień oszczędnościowy | 1200 | 700 | 850 |  |  |  |  | 36 | 1
3.16 | Stół roboczy | rant z tyłu, pod spodem szafka zamykana drzwiami, wewnątrz zatrzask kulowy drzwi, wewnątrz półka środkowa, płyta robocza podklejona od spodu płytą laminowaną 18mm, grubość blatu 40 mm, stół zabudowany z 3 stron | 800 | 600 | 850 | [5 empty] | 1
Wartość netto
Lp. | Produkt |  | Wymiary |  |  | Przyłącza |  |  |  | Moc [kW] | Ilość | Cena jednostkowa netto | Wartość netto
| Nazwa | Opis | Szer. | Gł. | Wys. | El. | Gaz | Woda | Odpł.
4.1 | Stół odbiorczy | rant z tyłu, bez dolnej półki, płyta robocza podklejona od spodu płytą laminowaną 18mm, grubość blatu 40 mm | 1117 | 300 | 850 | [5 empty] | 1
4.2 | Kosz na odpady | pojemność 55l, pokrywa górna, z boku dwa uchwyty, kosz jezdny, kółka z hamulcem | 380 |  | 675 | [5 empty] | 1
4.3 | Stół załadowczy do zmywarki kapturowej | rant z tyłu h-100, pod spodem półka gretingowa, komory 400x500x250 umieszczone centralnie | 1750 | 700 | 850 | [5 empty] | 1
B | Bateria | z prysznicem i wylewką montowana do stołu, parametry techniczne nie gorsze niż baterii Monolith typu R0101020111,bateria pod otwór montażowy 33-35mm | [8 empty] | 1
4.4 | Stół wyładowczy | pod spodem półka, stół na 4 nogach dostosowany zaczepami i prowadnicami do zmywarki kapturowej | 800 | 600 | 850 | [5 empty] | 1
4.5 | Stół jezdny | bez rantów, pod spodem półka, płyta robocza podklejona od spodu płytą laminowaną 18mm, grubość blatu 40 mm, blat i półka z wgłębieniem 1cm | 600 | 600 | 850 | [5 empty] | 1
4.6 | Szafa przelotowa | Dzielona w połowie w konfiguracji 2+1 (2 półki w górnej części + 1 półka w dolnej), drzwi przesuwne, profil nośny nie mniejszy jak 40x40mm, drzwi tzw. puszkowe | 1200 | 600 | 2000 | [5 empty] | 1
Wartość netto
Lp. | Produkt |  | Wymiary |  |  | Przyłącza |  |  |  | Moc [kW] | Ilość | Cena jednostkowa netto | Wartość netto
| Nazwa | Opis | Szer. | Gł. | Wys. | El. | Gaz | Woda | Odpł.
5.1 | Stół ze zlewem | rant z tyłu + lewy, komora 400x400x250 po prawej, po lewej miejsce na zmywarkę podblatową, płyta robocza podklejona od spodu płytą laminowaną 18mm, grubość blatu 40 mm | 1200 | 600 | 870 | [5 empty] | 1
A | Bateria | stojąca na stół roboczy ze zlewem włoskiej lub polskiej produkcji pod otwór montażowy 30-35mm | [8 empty] | 1
5.2 | Lodówka | podblatowa, typu AGD, bez zamrażalnika, zdejmowany blat, pojemność 130 l, 3 półki + dolny pojemnik, klasa energetyczna A+, obudowa biała, drzwi z wyprofilowanym uchwytem | 550 | 600 | 840 | 230V |  |  |  | 0.1 | 1
5.3 | Naświetlacz | wsad 30 jaj, czas naświetlania 90s, długość fali 253,7 nm, klasa ochronności IP20, trwałość promienników 7500h | 184 | 460 | 380 | 230V |  |  |  | 0.064 | 1
5.4 | Stół roboczy | rant z tyłu + prawy, pod spodem półka, pod blatem szuflada przystosowana do GN 1/1 h-100, płyta robocza podklejona od spodu płytą laminowaną 18mm, grubość blatu 40 mm | 1700 | 600 | 870 | [5 empty] | 1
A | Bateria | ścienna na stół roboczy , waga netto; 1,6,materiał: mosiąz, element sterujący; regulator ceramiczny Ø 40,przepływ wody (L/MIN) 20 | [8 empty] | 1
Wartość netto
Lp. | Produkt |  | Wymiary |  |  | Przyłącza |  |  |  | Moc [kW] | Ilość | Cena jednostkowa netto | Wartość netto
| Nazwa | Opis | Szer. | Gł. | Wys. | El. | Gaz | Woda | Odpł.
6.1 | Paleta | wykonana z PCV, udźwig do 500kg/m2, powierzchnia płaska (nie ażurowa) | 1200 | 800 | 150 | [5 empty] | 3
6.2 | Regał magazynowy | 4 półki pełne, konstrukcja spawana, obciążenie półek do 90 kg, blacha na półki minimum 1 mm, profil nogi kwadratowy min. 30x30 | 1200 | 500 | 1200 | [5 empty] | 1
Wartość netto
WARTOŚĆ |  |  |  |  | netto
WYCENY |  |  |  |  | brutto
słownie netto:
słownie brutto:
Oferta powinna uwzględniać montaż.
Wymiary mebli należy przed zamówieniem zaktualizować.
Przedmiar wykonywany w budynku przed remontem
Przed realizacją zamówienia zaleca się weryfikację wymiarów oraz istniejącej instalacji
Wykaz wyposażenia kuchni w budynku Szkoły Podstawowej nr 1 w Krzepicach
MAGAZYN PRODUKTÓW SUCHYCH
KUCHNIA
ZMYWALNIA
PIWNICA
OBIERALNIA WARZYW ZE STANOWISKIEM DEZYNFEKCJI JAJ
MAGAZYN WARZYW
KORYTARZ KOMUNIKACYJNY